## Záradék
Berczel Hungary Kft.
1153. Budapest
Pázmány Péter utca 29.
Név :Csicsergő Óvoda
Cím :Kerepes, Wéber Ede u. 4. |  | 2018 05 04
A munka leírása:Óvoda , régi épület
villámhárító berendezés
Készült:
Költségvetés főösszesítő
Megnevezés |  | Anyagköltség | Díjköltség
1. Építmény közvetlen költségei |  | 1276600 | 2209400
1.1 Közvetlen önköltség összesen |  | 1276600 | 2209400
2.1 ÁFA vetítési alap |  | 3486000
2.2 Áfa | 27% | 941220
3. A munka ára |  | 4427220
Aláírás

## Összesítő
Munkanem megnevezése | Anyag összege | Díj összege
Irtás, föld- és sziklamunka | 153200 | 380000
Elektromos energia ellátás, világítás | 1123400 | 1829400
Összesen: | 1276600 | 2209400

## Irtás, föld- és sziklamunka
Ssz. | Tételszám | Tétel szövege | Menny. | Egység | Anyag egységár | Díj egységre | Anyag összesen | Díj összesen
1 | 21-011-9.1.1 | Villanyszerelés földmunkája; visszatöltéssel, döngöléssel, I-IV. oszt. talajban, kábelárok földmunkája 0,70 m mélységig, 0,40 m szélességig | 70 | m | 2000 | 5000 | 140000 | 350000
2 | 21-011-9.2.2 | Villanyszerelés földmunkája; visszatöltéssel, döngöléssel, I-IV. oszt. talajban, rúdföldelő földmunkája, 1,0 m3 földkiemelés, 3,0 m földfúrással | 6 | m | 2200 | 5000 | 13200 | 30000
|  | Munkanem összesen: |  |  |  |  | 153200 | 380000

## Elektromos energia ellátás, vil
Ssz. | Tételszám | Tétel szövege | Menny. | Egység | Anyag egységár | Díj egységre | Anyag összesen | Díj összesen
1 | 71-013-1.1.1-0310302 | Villámhárító felfogóvezető szerelése, előre elkészített tartószerkezetre, sodronyból, kör- vagy laposacélból, meredek tetőn, tartóra szerelve, 60 mm2-ig OBO alumínium körvezető, fúrógéppel egyengethető, 8 mm, RD 8/Alu-T, R.sz.: 5021294 | 70 | m | 2500 | 7000 | 175000 | 490000
2 | 71-013-4.2.1-0310308 | Földelővezető elhelyezése meglévő földárokba, laposacélból, keresztmetszet: 300 mm2-ig OBO tüzihorganyzott szalagacél, 30x3,5 mm, R.sz.: 5052/DIN | 65 | m | 1500 | 6000 | 97500 | 390000
3 | 71-013-5.1-0310359 | Villám- és érintésvédelmi hálózat tartozékainak szerelése, felfogórúd szívócsúccsal OBO 1,5 m-es alumínium rúd, 16 mm, köracél csatlakozóval, 101/V-1500, R.sz.: 5401929 és 5304105 | 2 | db | 9000 | 7200 | 18000 | 14400
4 | 71-013-5.1-0310372 | Villám- és érintésvédelmi hálózat tartozékainak szerelése, felfogórúd-tartó fa szerkezetez, OBO 112/DIN-100 | 2 | db | 3500 | 4500 | 7000 | 9000
5 | 71-013-5.3-0310367 | Villám- és érintésvédelmi hálózat tartozékainak szerelése, bádogszegély, esőcsatorna bekötése OBO ereszcsatorna bekötő bilincs, minden peremvastagsághoz, 8/10 mm köracélhoz, R.sz.: 5316014 | 7 | db | 5500 | 2000 | 38500 | 14000
6 | 71-013-5.5.1-0310372 | Villám- és érintésvédelmi hálózat tartozékainak szerelése, földelő rúd 213/2500 | 12 | db | 27000 | 12000 | 324000 | 144000
7 | 71-013-5.8-0310382 | Villám- és érintésvédelmi hálózat tartozékainak szerelése, mérési hely kialakítása (vizsgáló összekötő) OBO vizsgáló összekötő, 4 csavaros, 8/10-es köracélhoz, R.sz.: 5328209 | 6 | db | 14000 | 60000 | 84000 | 360000
8 | 71-013-10.4-0310411 | Villámvédelmi hálózat tartószerkezeteinek szerelése, levezető téglaszerkezetbe rögzített bilinccsel OBO vezetéktartó, 8/10 mm körvezetőhöz, 150 mm hosszú, becsavarható, R.sz.: 5227151 | 18 | db | 5800 | 6000 | 104400 | 108000
9 | 71-013-10.6-0310427 | Villámvédelmi hálózat tartószerkezeteinek szerelése, pala bilinccsel OBO vezetéktartó cserépfedésű tetőhöz, 8/10 mm körvezetőhöz, 250 mm hosszú, | 50 | db | 5500 | 6000 | 275000 | 300000
|  | Munkanem összesen: |  |  |  |  | 1123400 | 1829400